## BOM_Board1_PCB1_2023-04-09
No. | Quantity | Comment | Designator | Footprint | Value | Manufacturer Part | Manufacturer | Supplier Part | Supplier | Device | Name | Symbol
1 | 1 | 10uF | C3 | C0805 | 10uF |  |  |  |  | CAP_0805 | 10uF
2 | 3 | 100nF | C4,C5,C6 | C0805 | 100nF |  |  |  |  | CAP_0805 | 100nF
3 | 2 | 1uF 16V | C7,C8 | C0805 | 1uF 16V |  |  |  |  | CAP_0805 | 1uF 16V
4 | 2 | 1uF | C9,C10 | C0805 | 1uF |  |  |  |  | CAP_0805 | 1uF
5 | 1 | 4.7uF 16V | C11 | C0805 | 4.7uF 16V |  |  |  |  | CAP_0805 | 4.7uF 16V
6 | 1 | 2.2uF | C12 | C0805 | 2.2uF |  |  |  |  | CAP_0805 | 2.2uF
7 | 2 |  | LED1,LED2 | LED_0805 | [5 empty] | LED_0805-R
8 | 1 | VG-2864KSWEG01 | OLED1 | OLED_0.96-30P-P0.70-12864 |  | VG-2864KSWEG01 | WiseChip(智晶光电) | C194313 | LCSC | VG-2864KSWEG01 | VG-2864KSWEG01
9 | 1 | FDN338P | Q1 | SOT-23-3_L2.9-W1.3-P1.90-LS2.4-BR |  | FDN338P | TECH PUBLIC(台舟) | C2890130 | LCSC | FDN338P | FDN338P
10 | 1 | FDN335N | Q2 | SOT-23-3_L2.9-W1.3-P1.90-LS2.4-BR |  | FDN335N | UMW(广东友台半导体) | C347512 | LCSC | FDN335N | FDN335N
11 | 13 | 10K | R1,R2,R4,R10,R11,R12,R13,R14,R15,R16,R17,R18,R19 | R0805 | 10K |  |  |  |  | Res_0805 | 10K
12 | 1 | 910kΩ | R5 | R0805 | 910kΩ |  |  |  |  | Res_0805 | 910kΩ
13 | 2 | 4.7kΩ | R6,R7 | R0805 | 4.7kΩ |  |  |  |  | Res_0805 | 4.7kΩ
14 | 2 | 47kΩ | R8,R9 | R0805 | 47kΩ |  |  |  |  | Res_0805 | 47kΩ
15 | 17 |  | SW1,SW2,SW3,SW4,SW5,SW6,SW7,SW8,SW9,SW10,SW11,SW12,SW13,SW14,SW15,SW16,SW17 | Key_SMD_3x4x2 | [5 empty] | Key_SMD_3x4x2
16 | 1 |  | SW18 | 拨动开关_侧 | [5 empty] | 拨动开关_侧
17 | 4 |  | TP1,TP2,TP3,TP4 | M2螺丝 | [5 empty] | M2螺丝
18 | 1 | CH340C | U1 | SOP-16_L10.0-W3.9-P1.27-LS6.0-BL |  | CH340C | WCH(南京沁恒) | C84681 | LCSC | CH340C | CH340C
19 | 1 | 2.4GHz | U2 | WIFIM-SMD_ESP-12F-ESP8266MOD | 2.4GHz | ESP-12F(ESP8266MOD) | Ai-Thinker(安信可) | C82891 | LCSC | ESP-12F(ESP8266MOD) | 2.4GHz
20 | 1 | KH-TYPE-C-16P | USB1 | USB-C-SMD_KH-TYPE-C-16P |  | KH-TYPE-C-16P | kinghelm(金航标) | C709357 | LCSC | KH-TYPE-C-16P | KH-TYPE-C-16P