## BOM_Board1_PCB2_2023-04-15
No. | Quantity | Comment | Designator | Footprint | Value | Device | Name | Symbol
1 | 1 | 10uF | C3 | C0805 | 10uF | CAP_0805 | 10uF
2 | 3 | 100nF | C4,C5,C6 | C0805 | 100nF | CAP_0805 | 100nF
3 | 1 | 10uF | C13 | CAP-SMD_L3.2-W1.6-RD-C7171 | 10uF | TAJA106K016RNJ | 10uF
4 | 1 | 22uF | C14 | CASE-B_3528 | 22uF | TAJB226K016RNJ | 22uF
5 | 1 | 4.7uF | C15 | C0805 | 4.7uF | CAP_0805 | 4.7uF
6 | 2 | 0.1uF | C16,C18 | C0805 | 0.1uF | CAP_0805 | 0.1uF
7 | 2 | 4.7uF/16V,X7R | C17,C19 | C0805 | 4.7uF/16V,X7R | CAP_0805 | 4.7uF/16V,X7R
8 | 1 |  | LED1 | LED_0805 |  | LED_0805-R
9 | 1 | VG-2864KSWEG01 | OLED1 | OLED_0.96-30P-P0.70-12864 |  | VG-2864KSWEG01 | VG-2864KSWEG01
10 | 13 | 10K | R1,R2,R4,R10,R11,R12,R13,R14,R15,R16,R17,R18,R19 | R0805 | 10K | Res_0805 | 10K
11 | 2 | 150 | R20,R21 | R0805 | 150 | Res_0805 | 150
12 | 4 | 2.2K | R22,R23,R25,R26 | R0805 | 2.2K | Res_0805 | 2.2K
13 | 1 | 560K | R24 | R0805 | 560K | Res_0805 | 560K
14 | 17 |  | SW1,SW2,SW3,SW4,SW5,SW6,SW7,SW8,SW9,SW10,SW11,SW12,SW13,SW14,SW15,SW16,SW17 | Key_SMD_3x4x2 |  | Key_SMD_3x4x2
15 | 1 |  | SW18 | 拨动开关_侧 |  | 拨动开关_侧
16 | 4 |  | TP1,TP2,TP3,TP4 | M2螺丝 |  | M2螺丝
17 | 1 | CH340C | U1 | SOP-16_L10.0-W3.9-P1.27-LS6.0-BL |  | CH340C | CH340C
18 | 1 | 2.4GHz | U2 | WIFIM-SMD_ESP-12F-ESP8266MOD | 2.4GHz | ESP-12F(ESP8266MOD) | 2.4GHz
19 | 4 | TP-黑色测试点 | U3,U4,U5,U6 | TESTPOINT-TH_BD3.2 |  | TP-黑色测试点 | TP-黑色测试点
20 | 1 | AZ1117H-3.3TRE1 | U7 | SOT-223-3_L6.5-W3.4-P2.30-LS7.0-BR |  | AZ1117H-3.3TRE1 | AZ1117H-3.3TRE1
21 | 1 | KH-TYPE-C-16P | USB1 | USB-C-SMD_KH-TYPE-C-16P |  | KH-TYPE-C-16P | KH-TYPE-C-16P