## PickAndPlace_PCB2_2023-04-15
Designator | Device | Footprint | Mid X | Mid Y | Ref X | Ref Y | Pad X | Pad Y | Pins | Layer | Rotation | SMD | Comment
U1 | CH340C | SOP-16_L10.0-W3.9-P1.27-LS6.0-BL | 112.395mm | 115.316mm | 112.395mm | 115.316mm | 115.267mm | 110.871mm | 16 | T | 90 | Yes | CH340C
USB1 | KH-TYPE-C-16P | USB-C-SMD_KH-TYPE-C-16P | 100.838mm | 116.713mm | 100.838mm | 116.713mm | 102.603mm | 121.033mm | 20 | T | 270 | No | KH-TYPE-C-16P
U2 | ESP-12F(ESP8266MOD) | WIFIM-SMD_ESP-12F-ESP8266MOD | 139.573mm | 112.141mm | 139.573mm | 112.141mm | 131.922mm | 104.59mm | 22 | T | 0 | Yes | 2.4GHz
C3 | CAP_0805 | C0805 | 147.155mm | 101.496mm | 147.155mm | 101.496mm | 148.185mm | 101.496mm | 2 | T | 180 | Yes | 10uF
C4 | CAP_0805 | C0805 | 147.301mm | 97.94mm | 147.301mm | 97.94mm | 148.331mm | 97.94mm | 2 | T | 180 | Yes | 100nF
C5 | CAP_0805 | C0805 | 115.062mm | 107.696mm | 115.062mm | 107.696mm | 116.092mm | 107.696mm | 2 | T | 180 | Yes | 100nF
C6 | CAP_0805 | C0805 | 110.236mm | 107.696mm | 110.236mm | 107.696mm | 111.266mm | 107.696mm | 2 | T | 180 | Yes | 100nF
R1 | Res_0805 | R0805 | 162.941mm | 121.285mm | 162.941mm | 121.285mm | 162.941mm | 120.285mm | 2 | T | 90 | Yes | 10K
R2 | Res_0805 | R0805 | 140.462mm | 99.06mm | 140.462mm | 99.06mm | 141.462mm | 99.06mm | 2 | T | 180 | Yes | 10K
R4 | Res_0805 | R0805 | 159.512mm | 121.158mm | 159.512mm | 121.158mm | 159.512mm | 120.158mm | 2 | T | 90 | Yes | 10K
SW1 | Key_SMD_3x4x2 | Key_SMD_3x4x2 | 167.259mm | 121.666mm | 167.259mm | 121.666mm | 167.259mm | 119.631mm | 2 | T | 90 | Yes | Key_SMD_3x4x2
OLED1 | VG-2864KSWEG01 | OLED_0.96-30P-P0.70-12864 | 134.366mm | 126.873mm | 134.366mm | 126.873mm | 124.216mm | 126.875mm | 30 | T | 0 | Yes | VG-2864KSWEG01
LED1 | LED_0805-R | LED_0805 | 112.345mm | 122.814mm | 112.395mm | 122.809mm | 111.245mm | 122.814mm | 2 | T | 0 | Yes | LED_0805-R
SW2 | Key_SMD_3x4x2 | Key_SMD_3x4x2 | 114.14mm | 91.424mm | 114.14mm | 91.424mm | 112.105mm | 91.424mm | 2 | T | 0 | Yes | Key_SMD_3x4x2
SW3 | Key_SMD_3x4x2 | Key_SMD_3x4x2 | 128.835mm | 91.424mm | 128.835mm | 91.424mm | 126.8mm | 91.424mm | 2 | T | 0 | Yes | Key_SMD_3x4x2
SW4 | Key_SMD_3x4x2 | Key_SMD_3x4x2 | 142.295mm | 91.424mm | 142.295mm | 91.424mm | 140.26mm | 91.424mm | 2 | T | 0 | Yes | Key_SMD_3x4x2
SW5 | Key_SMD_3x4x2 | Key_SMD_3x4x2 | 114.14mm | 83.265mm | 114.14mm | 83.265mm | 112.105mm | 83.265mm | 2 | T | 0 | Yes | Key_SMD_3x4x2
SW6 | Key_SMD_3x4x2 | Key_SMD_3x4x2 | 128.835mm | 83.265mm | 128.835mm | 83.265mm | 126.8mm | 83.265mm | 2 | T | 0 | Yes | Key_SMD_3x4x2
SW7 | Key_SMD_3x4x2 | Key_SMD_3x4x2 | 142.295mm | 83.265mm | 142.295mm | 83.265mm | 140.26mm | 83.265mm | 2 | T | 0 | Yes | Key_SMD_3x4x2
SW8 | Key_SMD_3x4x2 | Key_SMD_3x4x2 | 114.14mm | 74.844mm | 114.14mm | 74.844mm | 112.105mm | 74.844mm | 2 | T | 0 | Yes | Key_SMD_3x4x2
SW9 | Key_SMD_3x4x2 | Key_SMD_3x4x2 | 128.835mm | 74.844mm | 128.835mm | 74.844mm | 126.8mm | 74.844mm | 2 | T | 0 | Yes | Key_SMD_3x4x2
SW10 | Key_SMD_3x4x2 | Key_SMD_3x4x2 | 142.295mm | 74.844mm | 142.295mm | 74.844mm | 140.26mm | 74.844mm | 2 | T | 0 | Yes | Key_SMD_3x4x2
SW11 | Key_SMD_3x4x2 | Key_SMD_3x4x2 | 114.14mm | 66.671mm | 114.14mm | 66.671mm | 112.105mm | 66.671mm | 2 | T | 0 | Yes | Key_SMD_3x4x2
SW12 | Key_SMD_3x4x2 | Key_SMD_3x4x2 | 128.835mm | 66.671mm | 128.835mm | 66.671mm | 126.8mm | 66.671mm | 2 | T | 0 | Yes | Key_SMD_3x4x2
SW13 | Key_SMD_3x4x2 | Key_SMD_3x4x2 | 142.295mm | 66.671mm | 142.295mm | 66.671mm | 140.26mm | 66.671mm | 2 | T | 0 | Yes | Key_SMD_3x4x2
SW14 | Key_SMD_3x4x2 | Key_SMD_3x4x2 | 157.711mm | 91.424mm | 157.711mm | 91.424mm | 155.675mm | 91.424mm | 2 | T | 0 | Yes | Key_SMD_3x4x2
SW15 | Key_SMD_3x4x2 | Key_SMD_3x4x2 | 157.711mm | 83.265mm | 157.711mm | 83.265mm | 155.675mm | 83.265mm | 2 | T | 0 | Yes | Key_SMD_3x4x2
SW16 | Key_SMD_3x4x2 | Key_SMD_3x4x2 | 157.711mm | 74.844mm | 157.711mm | 74.844mm | 155.675mm | 74.844mm | 2 | T | 0 | Yes | Key_SMD_3x4x2
SW17 | Key_SMD_3x4x2 | Key_SMD_3x4x2 | 157.711mm | 66.671mm | 157.711mm | 66.671mm | 155.675mm | 66.671mm | 2 | T | 0 | Yes | Key_SMD_3x4x2
SW18 | 拨动开关_侧 | 拨动开关_侧 | 167.386mm | 109.855mm | 167.386mm | 109.855mm | 167.386mm | 107.856mm | 5 | T | 90 | No | 拨动开关_侧
R10 | Res_0805 | R0805 | 161.798mm | 106.934mm | 161.798mm | 106.934mm | 161.798mm | 107.934mm | 2 | T | 270 | Yes | 10K
R11 | Res_0805 | R0805 | 161.671mm | 113.284mm | 161.671mm | 113.284mm | 161.671mm | 112.284mm | 2 | T | 90 | Yes | 10K
R12 | Res_0805 | R0805 | 104.778mm | 96.549mm | 104.778mm | 96.549mm | 103.778mm | 96.549mm | 2 | T | 0 | Yes | 10K
R13 | Res_0805 | R0805 | 104.778mm | 86.411mm | 104.778mm | 86.411mm | 103.778mm | 86.411mm | 2 | T | 0 | Yes | 10K
R14 | Res_0805 | R0805 | 104.778mm | 77.989mm | 104.778mm | 77.989mm | 103.778mm | 77.989mm | 2 | T | 0 | Yes | 10K
R15 | Res_0805 | R0805 | 104.778mm | 71.698mm | 104.778mm | 71.698mm | 103.778mm | 71.698mm | 2 | T | 0 | Yes | 10K
R16 | Res_0805 | R0805 | 119.329mm | 99.036mm | 119.329mm | 99.036mm | 118.329mm | 99.036mm | 2 | T | 0 | Yes | 10K
R17 | Res_0805 | R0805 | 134.675mm | 99.036mm | 134.675mm | 99.036mm | 133.675mm | 99.036mm | 2 | T | 0 | Yes | 10K
R18 | Res_0805 | R0805 | 154.046mm | 98.909mm | 154.046mm | 98.909mm | 153.046mm | 98.909mm | 2 | T | 0 | Yes | 10K
R19 | Res_0805 | R0805 | 163.037mm | 99.036mm | 163.037mm | 99.036mm | 162.037mm | 99.036mm | 2 | T | 0 | Yes | 10K
TP1 | M2螺丝 | M2螺丝 | 164.561mm | 161.935mm | 164.561mm | 161.935mm | 164.561mm | 161.935mm | 1 | T | 0 | No | M2螺丝
TP2 | M2螺丝 | M2螺丝 | 101.057mm | 161.935mm | 101.057mm | 161.935mm | 101.057mm | 161.935mm | 1 | T | 0 | No | M2螺丝
TP3 | M2螺丝 | M2螺丝 | 165.196mm | 59.434mm | 165.196mm | 59.434mm | 165.196mm | 59.434mm | 1 | T | 0 | No | M2螺丝
TP4 | M2螺丝 | M2螺丝 | 101.438mm | 59.815mm | 101.438mm | 59.815mm | 101.438mm | 59.815mm | 1 | T | 0 | No | M2螺丝
U3 | TP-黑色测试点 | TESTPOINT-TH_BD3.2 | 165.409mm | 140.472mm | 165.409mm | 140.472mm | 165.409mm | 140.472mm | 1 | T | 0 | No | TP-黑色测试点
U4 | TP-黑色测试点 | TESTPOINT-TH_BD3.2 | 128.833mm | 163.586mm | 128.833mm | 163.586mm | 128.833mm | 163.586mm | 1 | T | 0 | No | TP-黑色测试点
U5 | TP-黑色测试点 | TESTPOINT-TH_BD3.2 | 165.536mm | 132.725mm | 165.536mm | 132.725mm | 165.536mm | 132.725mm | 1 | T | 0 | No | TP-黑色测试点
U6 | TP-黑色测试点 | TESTPOINT-TH_BD3.2 | 140.263mm | 163.713mm | 140.263mm | 163.713mm | 140.263mm | 163.713mm | 1 | T | 0 | No | TP-黑色测试点
U7 | AZ1117H-3.3TRE1 | SOT-223-3_L6.5-W3.4-P2.30-LS7.0-BR | 111.125mm | 143.637mm | 111.125mm | 143.637mm | 108.825mm | 140.667mm | 4 | T | 270 | Yes | AZ1117H-3.3TRE1
C13 | TAJA106K016RNJ | CAP-SMD_L3.2-W1.6-RD-C7171 | 110.871mm | 128.016mm | 110.871mm | 128.016mm | 112.557mm | 128.016mm | 2 | T | 180 | Yes | 10uF
C14 | TAJB226K016RNJ | CASE-B_3528 | 107.696mm | 133.731mm | 107.696mm | 133.731mm | 107.696mm | 135.592mm | 2 | T | 270 | Yes | 22uF
R20 | Res_0805 | R0805 | 112.799mm | 135.437mm | 112.799mm | 135.437mm | 113.799mm | 135.437mm | 2 | T | 180 | Yes | 150
R21 | Res_0805 | R0805 | 112.776mm | 132.08mm | 112.776mm | 132.08mm | 111.776mm | 132.08mm | 2 | T | 0 | Yes | 150
C15 | CAP_0805 | C0805 | 125.73mm | 135.001mm | 125.73mm | 135.001mm | 126.76mm | 135.001mm | 2 | T | 180 | Yes | 4.7uF
C16 | CAP_0805 | C0805 | 125.73mm | 138.938mm | 125.73mm | 138.938mm | 126.76mm | 138.938mm | 2 | T | 180 | Yes | 0.1uF
R22 | Res_0805 | R0805 | 132.588mm | 138.938mm | 132.588mm | 138.938mm | 133.588mm | 138.938mm | 2 | T | 180 | Yes | 2.2K
R23 | Res_0805 | R0805 | 137.541mm | 138.938mm | 137.541mm | 138.938mm | 136.541mm | 138.938mm | 2 | T | 0 | Yes | 2.2K
R24 | Res_0805 | R0805 | 142.494mm | 138.811mm | 142.494mm | 138.811mm | 141.494mm | 138.811mm | 2 | T | 0 | Yes | 560K
C17 | CAP_0805 | C0805 | 132.588mm | 135.001mm | 132.588mm | 135.001mm | 131.558mm | 135.001mm | 2 | T | 0 | Yes | 4.7uF/16V,X7R
C18 | CAP_0805 | C0805 | 137.668mm | 135.001mm | 137.668mm | 135.001mm | 136.638mm | 135.001mm | 2 | T | 0 | Yes | 0.1uF
C19 | CAP_0805 | C0805 | 142.748mm | 135.001mm | 142.748mm | 135.001mm | 141.718mm | 135.001mm | 2 | T | 0 | Yes | 4.7uF/16V,X7R
R25 | Res_0805 | R0805 | 132.715mm | 123.19mm | 132.715mm | 123.19mm | 133.715mm | 123.19mm | 2 | T | 180 | Yes | 2.2K
R26 | Res_0805 | R0805 | 140.586mm | 122.96mm | 140.586mm | 122.96mm | 139.586mm | 122.96mm | 2 | T | 0 | Yes | 2.2K